## Sheet1
Pinky Mounted IMU BOM
Item # | *Ref Des | *Qty | Manufacturer | *Mfg Part # | Description / Value | *Package | Type | Your Instructions / Notes
1 | U1 | 1 | Bosch | BNO055 | 9-AXIS ABSOLUTE IMU | LGA-28 | SMD
2 | C1,C2 | 2 | ANY/OPEN |  | CAP CER 0.1UF 25V 10% X7R 0603 DECOUPLING | 0603 | SMD
3 | R1,R2,R3,R4 | 4 | ANY/OPEN |  | RES 10k 1/10W 10% 0603 PULL UP | 0603 | SMD
4 | CN1 | 1 | JST | B4B-ZR(LF)(SN) | CONN HEADER 4POS VERT 1.5MM PITCH 4.5MM HEIGHT | 4POS | thru-hole
*Packages in inches